## Sheet1
LinkID | Type | NodeID1 | NodeID2 | Length_ft | Diameter_in | Roughness | InitialStatus | MinorLoss_K | Power_HP | Setting | CurveID | Valve Type | Tag
P_RES1_T1 | Pump | RES1 | T1 | 0 | 2.469 | 0.000167 | Open | 0 | 1 |  | Curve_Franklin35GPM_1HP |  | Well → T1
P_T1_M1 | Pipe | T1 | M1 | 20 | 2.469 | 0.000167 | Open | 0 |  |  |  |  | T1 → M1
P_PT1_SUC | Pipe | PT1 | J_BP1_SUC | 20 | 2.469 | 0.000167 | Open | 0 |  |  |  |  | "Pump suction header"
BP1 | Pump | J_BP1_SUC | J_BP1_DIS | 0 | 2.469 | 0.000167 | Open | 0 | 5 |  | Curve_Franklin_5FPDB1_2_6p625in |  | "Booster pump"
P_DIS_M1 | Pipe | J_BP1_DIS | M1 | 20 | 2.469 | 0.000167 | Open | 0 |  |  |  |  | "Pump discharge header"
P_SNT1_60_100 | Pipe | J_SNT1_60 | J_SNT1_160 | 100 | 2.469 | 0.000167 | Open | 0 |  |  |  |  | "SNT1 60→100 ft (to Valve V1)"
V1 | Valve | J_V1_IN | J_V1_OUT | 0 | 2.469 | 0.000167 | Open | 0 |  | 20 |  | FCV | "FCV set to 20 gpm"
P_SNT1_160_200 | Pipe | J_V1_OUT | J_SNT1_360 | 200 | 2.469 | 0.000167 | Open | 0 |  |  |  |  | "SNT1 160→200 ft"
V2 | Valve | J_V2_IN | J_V2_OUT | 0 | 2.469 | 0.000167 | Open | 0 |  | 20 |  | FCV | "FCV set to 20 gpm"
P_SNT1_360_445 | Pipe | J_V2_OUT | J_SNT1_445 | 85 | 2.469 | 0.000167 | Open | 0 |  |  |  |  | SNT1 360→85 ft (from Valve V2)
P_SNT1_445_CNT1 | Pipe | J_SNT1_445 | CNT1 | 15 | 1.029 | 0.000167 | Open | [5 empty] | "15 ft Lateral @ → CNT1"
P_SNT1_445_500 | Pipe | J_SNT1_445 | J_SNT1_500 | 55 | 2.469 | 0.000167 | Open | 0 |  |  |  |  | SNT1 445→55 ft
P_SNT1_500_CNT2 | Pipe | J_SNT1_500 | CNT2 | 40 | 1.029 | 0.000167 | Open | 0 |  |  |  |  | "Lateral @40 ft → CNT2"
P_SNT1_500_555 | Pipe | J_SNT1_500 | J_SNT1_555 | 55 | 2.469 | 0.000167 | Open | 0 |  |  |  |  | SNT1 500→55 ft
P_SNT1_555_CNT3 | Pipe | J_SNT1_555 | CNT3 | 40 | 1.029 | 0.000167 | Open | 0 |  |  |  |  | Lateral @40 ft → CNT3"
P_SNT1_555_610 | Pipe | J_SNT1_555 | J_SNT1_610 | 55 | 2.469 | 0.000167 | Open | 0 |  |  |  |  | SNT1 555→55 ft
P_SNT1_610_CNT4 | Pipe | J_SNT1_610 | CNT4 | 40 | 1.029 | 0.000167 | Open | 0 |  |  |  |  | "Lateral @40 ft → CNT2"
P_SNT1_610_655 | Pipe | J_SNT1_610 | J_SNT1_655 | 45 | 2.469 | 0.000167 | Open | 0 |  |  |  |  | SNT1 610→45 ft
P_SNT1_655_BEND | Pipe | J_SNT1_655 | J_SNT1_BEND | 0 | 2.469 | 0.000167 | Open | 0 |  |  |  |  | "Seg: SNT1 → 90° bend"
P_SNT1_BEND_655_675 | Pipe | J_SNT1_BEND | J_SNT1_675 | 20 | 2.469 | 0.000167 | Open | 0 |  |  |  |  | "Seg: 90° bend → SNT1 +20 ft"
P_SNT1_675_CNT5 | Pipe | J_SNT1_675 | CNT5 | 15 | 1.029 | 0.000167 | Open | 0 |  |  |  |  | "Lateral @15 ft → CNT5"
P_SNT1_675_715 | Pipe | J_SNT1_675 | J_SNT1_715 | 40 | 2.469 | 0.000167 | Open | 0 |  |  |  |  | SNT1 675→40 ft
P_SNT1_715_CNT6 | Pipe | J_SNT1_715 | CNT6 | 105 | 1.029 | 0.000167 | Open | 0 |  |  |  |  | "Lateral @105 ft → CNT6"
P_SNT1_715_765 | Pipe | J_SNT1_715 | J_SNT1_765 | 50 | 2.469 | 0.000167 | Open | 0 |  |  |  |  | SNT1 715→50 ft
P_SNT1_765_CNT7 | Pipe | J_SNT1_765 | CNT7 | 205 | 1.029 | 0.000167 | Open | 0 |  |  |  |  | "Lateral @205 ft → CNT7"
P_SNT1_765_845 | Pipe | J_SNT1_765 | J_SNT1_845 | 80 | 2.469 | 0.000167 | Open | 0 |  |  |  |  | SNT1 765→80 ft
V3 | Valve | J_V3_IN | J_V3_OUT | 0 | 2.469 | 0.000167 | Open | 0 |  | 20 |  | FCV | "FCV set to 20 gpm"
P_SNT1_845_890 | Pipe | J_V3_OUT | J_SNT1_890 | 45 | 2.469 | 0.000167 | Open | 0 |  |  |  |  | SNT1 845→45 ft
P_SNT1_890_CNT8 | Pipe | J_SNT1_890 | CNT8 | 150 | 1.029 | 0.000167 | Open | 0 |  |  |  |  | "Lateral @150 ft → CNT8"
P_SNT1_890_910 | Pipe | J_SNT1_890 | J_SNT1_910 | 20 | 2.469 | 0.000167 | Open | 0 |  |  |  |  | SNT1 890→20 ft
P_SNT1_910_CNT9 | Pipe | J_SNT1_910 | CNT9 | 150 | 1.029 | 0.000167 | Open | 0 |  |  |  |  | "Lateral @150 ft → CNT9"
P_SNT1_910_966 | Pipe | J_SNT1_910 | J_SNT1_966 | 56 | 2.469 | 0.000167 | Open | 0 |  |  |  |  | SNT1 910→56 ft
P_SNT1_966_CNT10 | Pipe | J_SNT1_966 | CNT10 | 150 | 1.029 | 0.000167 | Open | 0 |  |  |  |  | "Lateral @150 ft → CNT10"
P_SNT1_966_986 | Pipe | J_SNT1_966 | J_SNT1_986 | 20 | 2.469 | 0.000167 | Open | 0 |  |  |  |  | SNT1 966→20 ft
P_SNT1_986_CNT11 | Pipe | J_SNT1_986 | CNT11 | 150 | 1.029 | 0.000167 | Open | 0 |  |  |  |  | "Lateral @150 ft → CNT11"
P_SNT1_986_1042 | Pipe | J_SNT1_986 | J_SNT1_1042 | 56 | 2.469 | 0.000167 | Open | 0 |  |  |  |  | SNT1 986→56 ft
P_SNT1_1042_CNT12 | Pipe | J_SNT1_1042 | CNT12 | 150 | 1.029 | 0.000167 | Open | 0 |  |  |  |  | "Lateral @150 ft → CNT12"
P_SNT1_1042_1062 | Pipe | J_SNT1_1042 | J_SNT1_1062 | 20 | 2.469 | 0.000167 | Open | 0 |  |  |  |  | SNT1 1042→20 ft
P_SNT1_1062_CNT13 | Pipe | J_SNT1_1062 | CNT13 | 150 | 1.029 | 0.000167 | Open | 0 |  |  |  |  | "Lateral @150 ft → CNT13"
P_SNT1_1062_1118 | Pipe | J_SNT1_1062 | J_SNT1_1118 | 56 | 2.469 | 0.000167 | Open | 0 |  |  |  |  | SNT1 1062→56 ft
P_SNT1_1118_CNT14 | Pipe | J_SNT1_1118 | CNT14 | 150 | 1.029 | 0.000167 | Open | 0 |  |  |  |  | "Lateral @150 ft → CNT14"
P_SNT1_1118_1174 | Pipe | J_SNT1_1118 | J_SNT1_1174 | 56 | 2.469 | 0.000167 | Open | 0 |  |  |  |  | SNT1 1118→56 ft
P_SNT1_1174_CNT15 | Pipe | J_SNT1_1174 | CNT15 | 150 | 1.029 | 0.000167 | Open | 0 |  |  |  |  | "Lateral @150 ft → CNT15"
P_SNT1_1174_1194 | Pipe | J_SNT1_1174 | J_SNT1_1194 | 20 | 2.469 | 0.000167 | Open | 0 |  |  |  |  | SNT1 1174→20 ft
P_SNT1_1194_CNT16 | Pipe | J_SNT1_1194 | CNT16 | 150 | 1.029 | 0.000167 | Open | 0 |  |  |  |  | "Lateral @150 ft → CNT16"
P_SNT1_1194_1250 | Pipe | J_SNT1_1194 | J_SNT1_1250 | 56 | 2.469 | 0.000167 | Open | 0 |  |  |  |  | SNT1 1194→56 ft
P_SNT1_1250_CNT17 | Pipe | J_SNT1_1250 | CNT17 | 150 | 1.029 | 0.000167 | Open | 0 |  |  |  |  | "Lateral @150 ft → CNT17"
P_SNT1_1250_1265 | Pipe | J_SNT1_1250 | J_SNT1_1265 | 15 | 2.469 | 0.000167 | Open | 0 |  |  |  |  | SNT1 1250→15 ft
P_SNT1_1265_CNT18 | Pipe | J_SNT1_1265 | CNT18 | 150 | 1.029 | 0.000167 | Open | 0 |  |  |  |  | "Lateral @150 ft → CNT18"
P_SNT1_1265_1280 | Pipe | J_SNT1_1265 | J_SNT1_1280 | 15 | 2.469 | 0.000167 | Open | 0 |  |  |  |  | SNT1 1265→15 ft
P_SNT1_1280_CNT19 | Pipe | J_SNT1_1280 | CNT19 | 150 | 1.029 | 0.000167 | Open | 0 |  |  |  |  | "Lateral @150 ft → CNT19"
P_SNT1_1280_1295 | Pipe | J_SNT1_1280 | J_SNT1_1295 | 15 | 2.469 | 0.000167 | Open | 0 |  |  |  |  | SNT1 1280→15 ft
P_SNT1_1295_CNT20 | Pipe | J_SNT1_1295 | CNT20 | 150 | 1.029 | 0.000167 | Open | 0 |  |  |  |  | "Lateral @150 ft → CNT20"
P_SNT1_1295_1310 | Pipe | J_SNT1_1295 | J_SNT1_1310 | 15 | 2.469 | 0.000167 | Open | 0 |  |  |  |  | SNT1 1295→15 ft
P_SNT1_1310_CNT21 | Pipe | J_SNT1_1310 | CNT21 | 150 | 1.029 | 0.000167 | Open | 0 |  |  |  |  | "Lateral @150 ft → CNT21"
P_SNT1_1310_1325 | Pipe | J_SNT1_1310 | J_SNT1_1325 | 15 | 2.469 | 0.000167 | Open | 0 |  |  |  |  | SNT1 1310→15 ft
P_SNT1_1325_CNT22 | Pipe | J_SNT1_1325 | CNT22 | 150 | 1.029 | 0.000167 | Open | 0 |  |  |  |  | "Lateral @150 ft → CNT22"
P_SNT1_1325_1420 | Pipe | J_SNT1_1325 | J_SNT1_1420 | 95 | 2.469 | 0.000167 | Open | 0 |  |  |  |  | SNT1 1325→95 ft
P_SNT1_1420_CNT23 | Pipe | J_SNT1_1420 | CNT23 | 150 | 1.029 | 0.000167 | Open | 0 |  |  |  |  | "Lateral @150 ft → CNT13"
P_SNT1_1420_1435 | Pipe | J_SNT1_1420 | J_SNT1_1435 | 15 | 2.469 | 0.000167 | Open | 0 |  |  |  |  | SNT1 1420→15 ft
P_SNT1_1435_CNT24 | Pipe | J_SNT1_1435 | CNT24 | 150 | 1.029 | 0.000167 | Open | 0 |  |  |  |  | "Lateral @150 ft → CN24"
P_SNT1_1435_1450 | Pipe | J_SNT1_1435 | J_SNT1_1450 | 15 | 2.469 | 0.000167 | Open | 0 |  |  |  |  | SNT1 1435→15 ft
P_SNT1_1450_CNT25 | Pipe | J_SNT1_1450 | CNT25 | 150 | 1.029 | 0.000167 | Open | 0 |  |  |  |  | "Lateral @150 ft → CNT25"
P_SNT1_1450_1530 | Pipe | J_SNT1_1450 | J_SNT1_1530 | 95 | 2.469 | 0.000167 | Open | 0 |  |  |  |  | SNT1 1450→95 ft
P_SNT1_1530_CNT26 | Pipe | J_SNT1_1530 | CNT26 | 150 | 1.029 | 0.000167 | Open | 0 |  |  |  |  | "Lateral @150 ft → CNT26"
P_SNT1_1530_1545 | Pipe | J_SNT1_1530 | J_SNT1_1560 | 15 | 2.469 | 0.000167 | Open | 0 |  |  |  |  | SNT1 1530→15 ft
P_SNT1_1545_CNT27 | Pipe | J_SNT1_1545 | CNT27 | 150 | 1.029 | 0.000167 | Open | 0 |  |  |  |  | "Lateral @150 ft → CNT27"
P_SNT1_1545_1640 | Pipe | J_SNT1_1545 | J_SNT1_1640 | 95 | 2.469 | 0.000167 | Open | 0 |  |  |  |  | SNT1 1545→95 ft
P_SNT1_1640_CNT28 | Pipe | J_SNT1_1640 | CNT28 | 150 | 1.029 | 0.000167 | Open | 0 |  |  |  |  | "Lateral @150 ft → CNT28"
P_SNT1_1640_1670 | Pipe | J_SNT1_1640 | J_SNT1_1655 | 15 | 2.469 | 0.000167 | Open | 0 |  |  |  |  | SNT1 1640→15 ft
P_SNT1_1655_CNT29 | Pipe | J_SNT1_1655 | CNT29 | 150 | 1.029 | 0.000167 | Open | 0 |  |  |  |  | "Lateral @150 ft → CNT29"
P_SNT1_1655_1750 | Pipe | J_SNT1_1655 | J_SNT1_1750 | 95 | 2.469 | 0.000167 | Open | 0 |  |  |  |  | SNT1 1655→95 ft
P_SNT1_1750_CNT30 | Pipe | J_SNT1_1750 | CNT30 | 150 | 1.029 | 0.000167 | Open | 0 |  |  |  |  | "Lateral @150 ft → CNT30"
P_SNT1_1750_1765 | Pipe | J_SNT1_1750 | J_SNT1_1765 | 15 | 2.469 | 0.000167 | Open | 0 |  |  |  |  | SNT1 1765→15 ft
P_SNT1_1780_CNT31 | Pipe | J_SNT1_1765 | CNT31 | 150 | 1.029 | 0.000167 | Open | 0 |  |  |  |  | "Lateral @150 ft → CNT21"
P_SNT1_1765_1975 | Pipe | J_SNT1_1765 | J_SNT1_1875 | 95 | 2.469 | 0.000167 | Open | 0 |  |  |  |  | SNT1 1765→95 ft
P_SNT1_1860_CNT32 | Pipe | J_SNT1_1860 | CNT32 | 150 | 1.029 | 0.000167 | Open | 0 |  |  |  |  | "Lateral @150 ft → CNT32"
P_SNT1_1860_1875 | Pipe | J_SNT1_1860 | J_SNT1_1875 | 15 | 2.469 | 0.000167 | Open | 0 |  |  |  |  | SNT11860→15 ft
P_SNT1_1875_CNT33 | Pipe | J_SNT1_1875 | CNT33 | 150 | 1.029 | 0.000167 | Open | 0 |  |  |  |  | "Lateral @150 ft → CNT33"
P_SNT1_1875_2025 | Pipe | J_SNT1_1875 | J_SNT1_2025 | 150 | 2.469 | 0.000167 | Open | 0 |  |  |  |  | SNT1 1860→150 ft
P_SNT1_2025_CNT34 | Pipe | J_SNT1_2025 | CNT34 | 150 | 1.029 | 0.000167 | Open | 0 |  |  |  |  | "Lateral @150 ft → CN34"
P_SNT1_2025_2040 | Pipe | J_SNT1_2025 | J_SNT1_2040 | 15 | 2.469 | 0.000167 | Open | 0 |  |  |  |  | SNT1 2025→15 ft
P_SNT1_2040_CNT35 | Pipe | J_SNT1_2040 | CNT35 | 150 | 1.029 | 0.000167 | Open | 0 |  |  |  |  | "Lateral @150 ft → CNT35"
P_SNT1_2040_2135 | Pipe | J_SNT1_2040 | J_SNT1_2135 | 95 | 2.469 | 0.000167 | Open | 0 |  |  |  |  | SNT1 2040→95 ft
P_SNT1_2135_CNT36 | Pipe | J_SNT1_2135 | CNT36 | 150 | 1.029 | 0.000167 | Open | 0 |  |  |  |  | "Lateral @150 ft → CNT36"
P_SNT1_2135_2215 | Pipe | J_SNT1_2135 | J_SNT1_2215 | 80 | 2.469 | 0.000167 | Open | 0 |  |  |  |  | SNT1 2135→80 ft(Dead End)
P_SNT1_V4_IN | Pipe | J_SNT1_2215 | J_V4_IN | 0 | 2.469 | 0.000167 | Open | 0 |  |  |  |  | Stub into V4 (no added length)
V4 | Valve | J_V4_IN | J_V4_OUT | 0 | 2.469 | 0.000167 | Closed | 0 |  |  |  | TCV | Closed valve on SNT1
P_M1_SNT2 | Pipe | M1 | J_SNT2_55 | 55 | 2.469 | 0.000167 | Open | 0 |  |  |  |  | "Header M1 → SNT2 (to CNT37)"
P_SNT2_V5_IN | Pipe | J_SNT2_55 | J_V5_IN | 0 | 2.469 | 0.000167 | Open | 0 |  | 0 |  |  | Stub into V5 (no added length)
V5 | Valve | J_V5_IN | J_V5_OUT | 0 | 2.469 | 0.000167 | Closed | 0 |  | 0 |  | TCV | Closed valve on SNT2
P_SNT2_55_CNT37 | Pipe | J_V5_OUT | J_CNT37_90 | 90 | 1.029 | 0.000167 | Closed | 0 |  |  |  |  | 90 ft lateral → CNT37 through V5 closed
P_SNT2_55_80 | Pipe | J_SNT2_55 | J_SNT2_80 | 25 | 2.469 | 0.000167 | Open | 0 |  |  |  |  | SNT2 55→25 ft
P_SNT2_V6_IN | Pipe | J_SNT2_80 | J_V6_IN | 0 | 2.469 | 0.000167 | Open | 0 |  | 0 |  |  | Stub into V6 (no added length)
V6 | Valve | J_V6_IN | J_V6_OUT | 0 | 2.469 | 0.000167 | Closed | 0 |  | 0 |  | TCV | "FCV set to 20 gpm (SNT2)"
P_V6_OUT_0_CNT38_105 | Pipe | J_V6_OUT | J_CNT38_105 | 105 | 1.029 | 0.000167 | Open | 0 |  |  |  |  | CNT38→105 ft
j_SNT2_80_25 |  | J_SNT2_80 | J_SNT2_105 | 25 | 2.469 | 0.000167 | Open | 0 |  |  |  |  | 25 ft lateral → to V7 opened
P_SNT2_V7_IN | Pipe | J_SNT2_105 | J_V7_IN | 0 | 2.469 | 0.000167 | Open | 0 |  | 20 |  |  | Stub into V7 (no added length)
V7 | Valve | J_V7_IN | J_V7_OUT | 0 | 2.469 | 0.000167 | Open | 0 |  | 20 |  | FCV | "FCV set to 20 gpm (SNT2)"
P_SNT2_105_185 | Pipe | J_SNT2_105 | J_SNT2_185 | 80 | 2.469 | 0.000167 | Open | 0 |  |  |  |  | SNT2 185→55 ft
P_SNT2_V8_IN | Valve | J_SNT2_185 | J_V8_OUT | 0 | 2.469 | 0.000167 | Closed | 0 |  | 0 |  | TCV | "TCV set to 0 gpm (CNT40)"
V8 | Valve | J_V8_IN | J_V8_OUT | 0 | 2.469 | 0.000167 | Open | 0 |  | 20 |  | FCV | "FCV set to 20 gpm (SNT2)"
P_SNT2_185_CNT39 | Pipe | J_V8_OUT | CNT39 | 150 | 1.029 | 0.000167 | Open | 0 |  |  |  |  | "Lateral @155 ft → CNT39"
P_SNT2_185_240 | Pipe | J_SNT2_185 | J_SNT2_240 | 55 | 2.469 | 0.000167 | Open | 0 |  |  |  |  | SNT2 185→55 ft
P_SNT2_240_CNT40 | Pipe | J_SNT2_240 | CNT40 | 100 | 1.029 | 0.000167 | Open | 0 |  |  |  |  | "Lateral @55 ft → CNT40"
P_CNT40_100_350 | Pipe | J_CNT40_100 | J_CNT41_350 | 250 | 1.029 | 0.000167 | Open | 0 |  |  |  |  | SNT2 185→55 ft
P_CNT41_350_V9_IN | Pipe | J_CNT41_350 | J_V9_IN | 0 | 2.469 | 0.000167 | Open | 0 |  |  |  |  | "Lateral @185 ft → V9_IN"
V9 | Valve | J_V9_IN | J_V9_OUT | 0 | 2.469 | 0.000167 | Open | 0 |  | 0 |  | TCV | TCV set to 0 gpm (CNT41)"
P_V8_OUT_SNT2_240_265 | Pipe | J_V8_OUT | J_SNT2_265 | 25 | 2.469 | 0.000167 | Open | 0 |  |  |  |  | SNT2 240→25 ft
P_SNT2_265_CNT42 | Pipe | J_SNT2_265 | CNT42 | 150 | 1.029 | 0.000167 | Open | 0 |  |  |  |  | "Lateral @150 ft → CNT42"
P_SNT2_265_280 | Pipe | J_SNT2_265 | J_SNT2_280 | 15 | 2.469 | 0.000167 | Open | 0 |  |  |  |  | SNT2 265→15 ft
P_SNT2_280_CNT43 | Pipe | J_SNT2_280 | CNT43 | 150 | 1.029 | 0.000167 | Open | 0 |  |  |  |  | 150 ft lateral → CNT43
P_SNT2_280_330 | Pipe | J_SNT2_245 | J_SNT2_330 | 50 | 2.469 | 0.000167 | Open | 0 |  |  |  |  | SNT2 335→50 ft
P_SNT2_330_CNT44 | Pipe | J_SNT2_330 | CNT44 | 150 | 1.029 | 0.000167 | Open | 0 |  |  |  |  | 150 ft lateral → CNT44
P_SNT2_330_345 | Pipe | J_SNT2_330 | J_SNT2_345 | 15 | 2.469 | 0.000167 | Open | 0 |  |  |  |  | SNT2 330→15 ft
P_SNT2_345_CNT45 | Pipe | J_SNT2_345 | CNT45 | 150 | 1.029 | 0.000167 | Open | 0 |  |  |  |  | 150 ft lateral → through V8 to CNT45
P_SNT2_345_395 | Pipe | J_SNT2_345 | J_SNT2_395 | 50 | 2.469 | 0.000167 | Open | 0 |  |  |  |  | SNT2 345→50 ft
P_SNT2_395_CNT46 | Pipe | J_SNT2_395 | CNT46 | 150 | 1.029 | 0.000167 | Open | 0 |  |  |  |  | 150 ft lateral → CNT46
P_SNT2_395_410 | Pipe | J_SNT2_395 | J_SNT2_410 | 15 | 2.469 | 0.000167 | Open | 0 |  |  |  |  | SNT2 395→15 ft
P_SNT2_410_CNT47 | Pipe | J_SNT2_410 | CNT47 | 150 | 1.029 | 0.000167 | Open | 0 |  |  |  |  | 150 ft lateral → CNT47
P_SNT2_410_460 | Pipe | J_SNT2_460 | J_SNT2_460 | 50 | 2.469 | 0.000167 | Open | 0 |  |  |  |  | SNT2 410→50 ft
P_SNT2_460_CNT48 | Pipe | J_SNT2_460 | CNT48 | 150 | 1.029 | 0.000167 | Open | 0 |  |  |  |  | 150 ft lateral → CNT48
P_SNT2_460_480 | Pipe | J_SNT2_460 | J_SNT2_480 | 20 | 2.469 | 0.000167 | Open | 0 |  |  |  |  | SNT2 460→20 ft
P_SNT2_480_CNT49 | Pipe | J_SNT2_480 | CNT49 | 150 | 1.029 | 0.000167 | Open | 0 |  |  |  |  | 150 ft lateral → CNT49
P_SNT2_480_515 | Pipe | J_SNT2_440 | J_SNT2_515 | 35 | 2.469 | 0.000167 | Open | 0 |  |  |  |  | SNT2 480→35 ft
P_SNT2_515_CNT50 | Pipe | J_SNT2_515 | CNT50 | 150 | 1.029 | 0.000167 | Open | 0 |  |  |  |  | 150 ft lateral → CNT50
P_SNT2_515_550 | Pipe | J_SNT2_515 | J_SNT2_550 | 35 | 2.469 | 0.000167 | Open | 0 |  |  |  |  | SNT2 515→35 ft
P_SNT2_550_CNT51 | Pipe | J_SNT2_550 | CNT51 | 150 | 1.029 | 0.000167 | Open | 0 |  |  |  |  | 150 ft lateral → CNT51
P_SNT2_550_585 | Pipe | J_SNT2_550 | J_SNT2_585 | 35 | 2.469 | 0.000167 | Open | 0 |  |  |  |  | SNT2 550→35 ft
P_SNT2_585_CNT52 | Pipe | J_SNT2_585 | CNT52 | 150 | 1.029 | 0.000167 | Open | 0 |  |  |  |  | 150 ft lateral → CNT52
P_SNT2_585_620 | Pipe | J_SNT2_585 | J_SNT2_620 | 35 | 2.469 | 0.000167 | Open | 0 |  |  |  |  | SNT2 585→35 ft
P_SNT2_620_CNT53 | Pipe | J_SNT2_620 | CNT53 | 150 | 1.029 | 0.000167 | Open | 0 |  |  |  |  | 150 ft lateral → CNT53
P_SNT2_620_755 | Pipe | J_SNT2_620 | J_SNT2_755 | 135 | 2.469 | 0.000167 | Open | 0 |  |  |  |  | SNT2 620→135 ft
P_V10_IN | Pipe | J_SNT2_755 | J_V10_IN | 0 | 2.469 | 0.000167 | Open | 0 |  | 20 |  | FCV | "FCV set to 20 gpm (SNT2)"
V10 | Valve | J_V10_IN | J_V10_OUT | 0 | 2.469 | 0.000167 | Open | 0 |  | 20 |  | FCV | "FCV set to 20 gpm (SNT2)"
P_V10_OUT_SNT2_755_CNT54 | Pipe | J_V10_OUT | CNT54 | 15 | 1.029 | 0.000167 | Open | 0 |  |  |  |  | at V10 lateral → CNT54
P_V10_OUT_SNT3_110 | Pipe | J_V10_OUT | J_SNT3_110 | 110 | 2.469 | 0.000167 | Open | 0 |  |  |  |  | Beginning of SNT3 - 110 ft lateral
P_SNT3_110_CNT55 | Pipe | J_SNT3_110 | CNT55 | 15 | 1.029 | 0.000167 | Open | 0 |  |  |  |  | 15 ft lateral → CNT55
P_SNT3_110_165 | Pipe | J_SNT3_110 | J_SNT3_165 | 55 | 2.469 | 0.000167 | Open | 0 |  |  |  |  | SNT3 +55 ft to CNT56
P_SNT3_165_CNT56 | Pipe | J_SNT3_165 | CNT56 | 15 | 1.029 | 0.000167 | Open | 0 |  |  |  |  | 15 ft lateral → CNT56
P_SNT3_165_220 | Pipe | J_SNT3_165 | J_SNT3_220 | 55 | 2.469 | 0.000167 | Open | 0 |  |  |  |  | 55 ft lateral → CNT57
P_SNT3_220_CNT57 | Pipe | J_SNT2_220 | CNT57 | 15 | 2.469 | 0.000167 | Open | 0 |  |  |  |  | SNT3 +55 ft to CNT57
P_SNT3_220_275 | Pipe | J_SNT3_220 | J_SNT3_275 | 55 | 2.469 | 0.000167 | Open | 0 |  |  |  |  | 55 ft lateral → CNT58
P_SNT3_275_CNT58 | Pipe | J_SNT3_275 | CNT58 | 15 | 2.469 | 0.000167 | Open | 0 |  |  |  |  | SNT3 +55 ft to CNT58
P_SNT3_275_330 | Pipe | J_SNT3_275 | J_SNT3_330 | 55 | 2.469 | 0.000167 | Open | 0 |  |  |  |  | SNT3 +55 ft to CNT59_End of SNT3
P_V10_OUT_SNT2_755_775 | Pipe | J_V10_OUT | J_SNT2_775 | 20 | 2.469 | 0.000167 | Open | 0 |  |  |  |  | SNT2 755→20 ft
P_SNT2_775_CNT60 | Pipe | J_SNT2_775 | CNT60 | 15 | 1.029 | 0.000167 | Open | 0 |  |  |  |  | 15 ft lateral → CNT60
P_SNT2_775_935 | Pipe | J_SNT2_775 | J_SNT2_935 | 160 | 2.469 | 0.000167 | Open | 0 |  |  |  |  | SNT2 775→160 ft
P_V11_IN | Valve | J_SNT2_935 | J_V11_IN | 0 | 2.469 | 0.000167 | Open | 0 |  | 20 |  | FCV | "FCV set to 20 gpm (SNT2)"
V11 | Valve | J_V11_IN | J_V11_OUT | 0 | 2.469 | 0.000167 | Open | 0 |  | 20 |  | FCV | "FCV set to 20 gpm (SNT2)"
P_V11_OUT_SNT4_20 | Pipe | J_V11_OUT | J_SNT4_20 | 110 | 2.469 | 0.000167 | Open | 0 |  |  |  |  | Beginning of SNT3 - 20 ft lateral
P_SNT4_20_CNT61 | Pipe | J_SNT4_20 | CNT61 | 15 | 1.029 | 0.000167 | Open | 0 |  |  |  |  | 15 ft lateral → CNT61
P_SNT4_20_70 | Pipe | J_SNT4_20 | J_SNT4_70 | 50 | 2.469 | 0.000167 | Open | 0 |  |  |  |  | SNT4 +50 ft to CNT62
P_SNT4_70_CNT62 | Pipe | J_SNT4_70 | CNT62 | 15 | 1.029 | 0.000167 | Open | 0 |  |  |  |  | 15 ft lateral → CNT62
P_SNT4_70_120 | Pipe | J_SNT4_70 | J_SNT4_120 | 50 | 2.469 | 0.000167 | Open | 0 |  |  |  |  | SNT4 +50 ft to CNT63
P_SNT4_120_CNT63 | Pipe | J_SNT4_120 | CNT63 | 15 | 1.029 | 0.000167 | Open | 0 |  |  |  |  | 15 ft lateral → CNT63
P_SNT4_120_170 | Pipe | J_SNT4_120 | J_SNT4_170 | 50 | 2.469 | 0.000167 | Open | 0 |  |  |  |  | SNT4 +50 ft to CNT64
P_SNT4_170_CNT64 | Pipe | J_SNT4_170 | J_SNT2_1210 | 15 | 1.029 | 0.000167 | Open | 0 |  |  |  |  | 15 ft lateral → CNT64
P_V11_OUT_SNT2_935_1055 | Pipe | J_V11_OUT | J_SNT2_1055 | 120 | 2.469 | 0.000167 | Open | 0 |  |  |  |  | Continuation of SNT2 - 100 ft lateral
P_V12_IN | Valve | J_SNT2_1055 | J_V12_IN | 0 | 2.469 | 0.000167 | Open | 0 |  | 20 |  | FCV | "FCV set to 20 gpm (SNT2)"
V12 | Valve | J_V12_IN | J_V12_OUT | 0 | 2.469 | 0.000167 | Open | 0 |  | 20 |  | FCV | "FCV set to 20 gpm (SNT2)"
P_V12_OUT_SNT5_125 | Pipe | J_V12_OUT | J_SNT5_125 | 125 | 2.469 | 0.000167 | Open | 0 |  |  |  |  | Beginning of SNT5 - 125 ft lateral
P_SNT5_125_CNT65 | Pipe | J_SNT5_125 | CNT65 | 15 | 1.029 | 0.000167 | Open | 0 |  |  |  |  | 15 ft lateral → CNT65
P_SNT4_140_165 | Pipe | J_SNT5_125 | J_SNT5_140 | 15 | 2.469 | 0.000167 | Open | 0 |  |  |  |  | SNT5 +50 ft to CNT65
P_SNT5_140_BEND | Pipe | J_SNT5_140 | J_SNT5_BEND | 0 | 2.469 | 0.000167 | Open | 0 |  |  |  |  | "Seg: SNT5 → 90° bend"
P_SNT5_BEND_140_165 | Pipe | J_SNT5_BEND | J_SNT5_165 | 25 | 2.469 | 0.000167 | Open | 0 |  |  |  |  | "Seg: 90° bend → SNT5 +25 ft"
P_SNT5_140_165 | Pipe | J_SNT5_155 | J_SNT5_165 | 55 | 2.469 | 0.000167 | Open | 0 |  |  |  |  | 55 ft lateral → CNT66
P_SNT5_165_CNT66 | Pipe | J_SNT5_165 | CNT66 | 25 | 1.029 | 0.000167 | Open | 0 |  |  |  |  | SNT5+25 ft on trunk to CNT66
P_SNT5_165_235 | Pipe | J_SNT5_165 | J_SNT5_235 | 70 | 2.469 | 0.000167 | Open | 0 |  |  |  |  | SNT5 +70 ft on trunk to CNT67
P_SNT5_235_CNT67 | Pipe | J_SNT5_235 | CNT67 | 30 | 1.029 | 0.000167 | Open | 0 |  |  |  |  | 70 ft lateral → CNT67
P_SNT5_235_285 | Pipe | J_SNT5_235 | J_SNT5_285 | 50 | 2.469 | 0.000167 | Open | 0 |  |  |  |  | SNT5 +50 ft on trunk to CNT68
P_SNT5_285_CNT68 | Pipe | J_SNT5_285 | CNT68 | 80 | 1.029 | 0.000167 | Open | 0 |  |  |  |  | 80 ft lateral → CNT68
P_SNT5_285_310 | Pipe | J_SNT5_285 | J_SNT5_310 | 25 | 2.469 | 0.000167 | Open | 0 |  |  |  |  | SNT5 +25 ft on trunk to CNT69
P_SNT5_310_CNT69 | Pipe | J_SNT5_310 | CNT69 | 15 | 1.029 | 0.000167 | Open | 0 |  |  |  |  | 15 ft lateral → CNT69
P_SNT5_285_385 | Pipe | J_SNT5_310 | J_SNT5_385 | 75 | 2.469 | 0.000167 | Open | 0 |  |  |  |  | SNT5 +75 ft on trunk to CNT70
P_SNT5_385_CNT70 | Pipe | J_SNT5_385 | CNT70 | 55 | 1.029 | 0.000167 | Open | 0 |  |  |  |  | 55 ft lateral → CNT70
P_SNT5_385_400 | Pipe | J_SNT5_385 | J_SNT5_400 | 15 | 2.469 | 0.000167 | Open | 0 |  |  |  |  | SNT5 +15 ft on trunk to CNT71
P_SNT5_400_CNT71 | Pipe | J_SNT5_400 | CNT71 | 55 | 1.029 | 0.000167 | Open | 0 |  |  |  |  | 55 ft lateral → CNT71
P_SNT5_415_CNT74 | Pipe | J_SNT5_400 | J_SNT5_415 | 15 | 2.469 | 0.000167 | Open | 0 |  |  |  |  | SNT5 +15 ft on trunk to CNT72
P_SNT5_400_CNT72 | Pipe | J_SNT5_415 | CNT72 | 90 | 1.029 | 0.000167 | Open | 0 |  |  |  |  | 90 ft lateral → CNT72
P_SNT5_415_480 | Pipe | J_SNT5_415 | J_SNT5_480 | 65 | 2.469 | 0.000167 | Open | 0 |  |  |  |  | SNT5 +65 ft on trunk to CNT73
P_SNT5_480_CNT73 | Pipe | J_SNT5_480 | CNT73 | 55 | 1.029 | 0.000167 | Open | 0 |  |  |  |  | 55 ft lateral → CNT73
P_SNT5_480_515 | Pipe | J_SNT5_480 | J_SNT5_515 | 35 | 2.469 | 0.000167 | Open | 0 |  |  |  |  | SNT5 +35 ft on trunk to CNT74
P_SNT5_495_CNT74 | Pipe | J_SNT5_515 | CNT74 | 100 | 1.029 | 0.000167 | Open | 0 |  |  |  |  | 100 ft lateral → CNT74
P_SNT5_515_550 | Pipe | J_SNT5_515 | J_SNT5_550 | 35 | 2.469 | 0.000167 | Open | 0 |  |  |  |  | SNT5 +35 ft on trunk to CNT75
P_SNT5_550_CNT75 | Pipe | J_SNT5_550 | CNT75 | 100 | 1.029 | 0.000167 | Open | 0 |  |  |  |  | 100 ft lateral → CNT75
P_SNT5_550_605 | Pipe | J_SNT5_550 | J_SNT5_605 | 55 | 2.469 | 0.000167 | Open | 0 |  |  |  |  | SNT5 +55 ft on trunk to CNT76
P_SNT5_565_620 | Pipe | J_SNT5_605 | CNT76 | 60 | 1.029 | 0.000167 | Open | 0 |  |  |  |  | 60 ft lateral → CNT76
P_SNT5_605_680 | Pipe | J_SNT5_605 | J_SNT5_680 | 75 | 2.469 | 0.000167 | Open | 0 |  |  |  |  | SNT5 +75 ft on trunk to CNT77
P_SNT5_620_CNT77 | Pipe | J_SNT5_695 | CNT77 | 60 | 1.029 | 0.000167 | Open | 0 |  |  |  |  | 60 ft lateral → CNT77
P_SNT5_695_755 | Pipe | J_SNT5_695 | J_SNT5_755 | 75 | 2.469 | 0.000167 | Open | 0 |  |  |  |  | SNT5 +75 ft on trunk to CNT78
P_SNT5_695_CNT78 | Pipe | J_SNT5_755 | CNT78 | 40 | 1.029 | 0.000167 | Open | 0 |  |  |  |  | 40 ft lateral → CNT78
P_SNT5_755_785 | Pipe | J_SNT5_755 | J_SNT5_785 | 30 | 2.469 | 0.000167 | Open | 0 |  |  |  |  | SNT5 +30 ft on trunk to CNT79
P_SNT5_785_CNT79 | Pipe | J_SNT5_785 | CNT79 | 20 | 1.029 | 0.000167 | Open | 0 |  |  |  |  | 20 ft lateral → CNT79
P_SNT5_785_835 | Pipe | J_SNT5_785 | J_SNT5_835 | 50 | 2.469 | 0.000167 | Open | 0 |  |  |  |  | SNT5 +50 ft on trunk to CNT80
P_SNT5_835_CNT80 | Pipe | J_SNT5_835 | J_SNT5_850 | 40 | 1.029 | 0.000167 | Open | 0 |  |  |  |  | 40 ft lateral → CNT80
P_SNT2_V12_OUT_1055_1070 | Pipe | J_SNT2_1055 | J_SNT2_1070 | 15 | 2.469 | 0.000167 | Open | 0 |  |  |  |  | Continuation of SNT2 - 125 ft lateral
P_SNT2_1070_CNT81 | Pipe | J_SNT2_1070 | CNT81 | 95 | 1.029 | 0.000167 | Open | 0 |  |  |  |  | 95 ft lateral → CNT81
P_SNT2_1070_1165 | Pipe | J_SNT2_1070 | J_SNT2_1165 | 95 | 2.469 | 0.000167 | Open | 0 |  |  |  |  | SNT2 +95 ft on trunk to TEE
P_TEE_SNT2_1165_TEE | Pipe | J_SNT5_1165_TEE | TEE | 0 | 2.469 | 0.000167 | Open | K_TEE_RUN_DIV |  |  |  |  | TEE(dividing): run IN → tee fitting at SNT2+1165 ft to SNT6
P_TEE_SNT2_1165_SNT6_95 | Pipe | J_SNT5_1165_TEE | J_SNT6_95 | 95 | 2.469 | 0.000167 | Open | 20 |  |  |  |  | Run OUT → J_SNT6_95 ft)
P_SNT6_95_V12_IN | Valve | J_SNT6_95 | J_V12_IN | 0 | 2.469 | 0.000167 | Open | 0 |  | 20 |  | TCV | Closed valve at SNT6 terminus
V12 | Valve | J_V12_IN | J_V12_OUT | 0 | 2.469 | 0.000167 | Closed | 0 |  | 20 |  | TCV | Closed valve at SNT6 terminus
P_TEE_SNT2_1165_1245 | Pipe | J_SNT2_1165 | J_SNT2_1245_TEE | 80 | 2.469 | 0.000167 | Open | 0 |  | 20 |  |  | K_TEE_RUN_DIV,,,,,,TEE(dividing): run IN → fitting at SNT2+1165
P_TEE_SNT2_1385_SNT6 | Pipe | J_SNT2_1385_TEE | J_SNT6_80 | 0 | 2.469 | 0.000167 | Open | 0 |  |  |  |  | SNT6 north 80 ft toward V12
P_SNT6_V12_IN | Pipe | J_SNT6_80 | J_V12_IN | 0 | 2.469 | 0.000167 | Open | 0 |  |  |  |  | Stub into V12 (no added length)
V12 | Valve | J_V12_IN | J_V12_OUT | 0 | 2.469 | 0.000167 | Closed | 0 |  |  |  | TCV | Closed valve at SNT6 terminus
P_TEE_SNT2_1385_1465 | Pipe | J_SNT2_1385_TEE | J_SNT2_1465 | 0 | 2.469 | 0.000167 | Open | 0 |  |  |  |  | SNT2 south 80 ft to TEE @1465
P_SNT2_1465_TEE | Pipe | J_SNT2_1465 | J_SNT2_1465_TEE | 0 | 2.469 | 0.000167 | Open | [5 empty] | K_TEE_RUN_DIV,,,,,,TEE(dividing): run IN → fitting at SNT2+1465
P_TEE_SNT2_1465_SNT7 | Pipe | J_SNT2_1465_TEE | ,J_SNT7_125 | 0 | 2.469 | 0.000167 | Closed | 0 |  |  |  |  | TEE(dividing): run OUT → tee fitting at SNT7+125 ft
P_SNT7_TEE_125 | Pipe | ,J_SNT7_125 | J_V13_IN | 125 | 2.469 | 0.000167 | Closed | 0 |  | 20 |  |  | SNT7 east 125 ft toward V13
V13 | Valve | J_V13_IN | J_V13_OUT | 0 | 2.469 | 0.000167 | Closed | 0 |  |  |  | TCV | Closed valve at SNT7 terminus
P_TEE_SNT2_1465_1565 | Pipe | J_SNT2_1465_TEE | J_SNT2_1565 | 0 | 2.469 | 0.000167 | Open | 0 |  |  |  |  | SNT2 south 100 ft toward V14
P_SNT2_TEE_1465_1565 | Pipe | J_SNT2_1565 | J_V14_IN | 100 | 2.469 | 0.000167 | Closed | 0 |  | 20 |  |  | SNT7 east 125 ft toward V13
P_SNT2_V14_IN | Pipe | J_SNT2_1565 | J_V14_OUT | 0 | 2.469 | 0.000167 | Open | 0 |  |  |  |  | SNT2 +100 ft on trunk to V14 @1465
V14 | Valve | J_V14_IN | J_V14_OUT | 0 | 2.469 | 0.000167 | Closed | 0 |  |  |  | TCV | Closed valve on SNT2